## NaOH-NaVS_hustota-sušina-modul
MS = 0 |  |  |  | MS = 0.5 |  |  |  | MS = 1.0 |  |  |  | MS = 1.5 |  |  |  | MS = 1.887 |  |  |  | MS = 3.0
sušina (%) | MS | hustota (g/cm3) | smodch.výběr | sušina (%) | MS | hustota (g/cm3) | smodch.výběr | sušina (%) | MS | hustota (g/cm3) | smodch.výběr | sušina (%) | MS | hustota (g/cm3) | smodch.výběr | sušina (%) | MS | hustota (g/cm3) | smodch.výběr | sušina (%) | MS | hustota (g/cm3) | smodch.výběr
0 | 0 | 0.99704 |  | 0 | 0.5 | 0.99704 |  | 0 | 1 | 0.99704 |  | 0 | 1.5 | 0.99704 |  | 0 | 1.887 | 0.99704 |  | 0 | 3 | 0.99704
5 | 0 | 1.0704 | 0 | 5 | 0.5 | 1.0583 | 5.7735e-06 | 5 | 1 | 1.0519 | 0 | 5 | 1.5 | 1.0476 | 1e-05 | 5 | 1.887 | 1.0451 | 7.0711e-06 | 5 | 3 | 1.0388 | 0
10 | 0 | 1.1419 | 0 | 10 | 0.5 | 1.1213 | 5.7735e-06 | 10 | 1 | 1.1088 | 0 | 10 | 1.5 | 1.1004 | 5.7735e-06 | 10 | 1.887 | 1.0951 | 7.0711e-06 | 10 | 3 | 1.0824 | 7.0711e-06
15 | 0 | 1.2142 | 0 | 15 | 0.5 | 1.1869 | 5.7735e-06 | 15 | 1 | 1.17 | 5.7735e-06 | 15 | 1.5 | 1.1566 | 0 | 15 | 1.887 | 1.1491 | 0 | 15 | 3 | 1.1288 | 0
20 | 0 | 1.2864 | 0 | 20 | 0.5 | 1.2556 | 1e-05 | 20 | 1 | 1.2342 | 5.7735e-06 | 20 | 1.5 | 1.2166 | 5.7735e-06 | 20 | 1.887 | 1.2059 | 0 | 20 | 3 | 1.1784 | 7.0711e-06
25 | 0 | 1.3568 | 0 | 25 | 0.5 | 1.3308 | 7.0711e-06 | 25 | 1 | 1.3025 | 1.1547e-05 | 25 | 1.5 | 1.2811 | 1e-05 | 25 | 1.887 | 1.2673 | 1.4142e-05 | 25 | 3 | 1.2319 | 0
30 | 0 | 1.4234 | 7.0711e-06 |  |  |  |  | 30 | 1 | 1.3755 | 1.1547e-05 | 30 | 1.5 | 1.3499 | 5.7735e-06 | 30 | 1.887 | 1.3331 | 1.4142e-05 | 30 | 3 | 1.2804 | 0
35 | 0 | 1.4867 | 7.0711e-06 |  |  |  |  | 35 | 1 | 1.4541 | 7.0711e-06 | 35 | 1.5 | 1.4232 | 1e-05 | 35 | 1.887 | 1.4032 | 1.4142e-05 | 34.72 | 3 | 1.3469 | 7.0711e-06
[8 empty] | 40 | 1 | 1.534 | 0.00021656 | 40 | 1.5 | 1.5007 | 1e-05 | 40 | 1.887 | 1.4782 | 0
[12 empty] | 45 | 1.5 | 1.5791 | 5.7735e-06 | 45 | 1.887 | 1.5572 | 7.0711e-06
[12 empty] | 46.86 | 1.5 | 1.6125 | 1.1547e-05 | 47.92 | 1.887 | 1.602 | 0.002885
| y = silicate modulus | [8 empty] | Mé prvotní pokusy zobrazení v Originu + krátké shrnutí
x = dry matter %) | 0 | 0.5 | 1 | 1.5 | 1.887 | 3 |  |  |  | bez rovnice
| z = density (g/cm3) (= naměřené hodnoty, které by se interpolovaly) | [8 empty] | místy problém s mezerami v datech, celkově ne nějak moc přehledné (poslední hodnota mimo pravidelný krok je složení, jaké jsme byli schopní připravit)
0 | 0.99704 | 0.99704 | 0.99704 | 0.99704 | 0.99704 | 0.99704 |  |  |  | ne moc zajímavý průběh, ale u hustot to tak holt bude (zase by ta rovnice ale mohla být jednoduchá s dobrým koeficientem determinance snad…)
5 | 1.0704 | 1.0583 | 1.0519 | 1.0476 | 1.0451 | 1.0388 |  |  |  | časem by měly být hotové viskozity, kde by se plocha měla u vyšších koncentrací strmě prohýbat k vysokým hodnotám…
10 | 1.1419 | 1.1213 | 1.1088 | 1.1004 | 1.0951 | 1.0824 |  |  |  | Tato data jsou pro teplotu 25 °C, obdobná mám pro 15, 20 a 30 °C… Pro hustotu a brzy snad i pro viskozitu, kde by opět ovliv měl být vyšší
15 | 1.2142 | 1.1869 | 1.17 | 1.1566 | 1.1491 | 1.1288 |  |  |  | Pokud by všechno šlo dobře, představuju si, že bychom pak změřením viskozity a hustoty při učtié teplotě byli schopní určit složení vzorku (popř. by se dalo změřit při více teplotách, aby bylo víc vstupních dat a tím lepší zatřídění.
20 | 1.2864 | 1.2556 | 1.2342 | 1.2166 | 1.2059 | 1.1784
25 | 1.3568 | 1.3308 | 1.3025 | 1.2811 | 1.2673 | 1.2319
30 | 1.4234 |  | 1.3755 | 1.3499 | 1.3331 | 1.2804
34.72 | [5 empty] | 1.3469
35 | 1.4867 |  | 1.4541 | 1.4232 | 1.4032
40 |  |  | 1.534 | 1.5007 | 1.4782
45 |  |  |  | 1.5791 | 1.5572
46.86 |  |  |  | 1.6125
47.92 |  |  |  |  | 1.602

## First
x_dry | Silicate_modulus_1 | Silicate_modulus_2 | Silicate_modulus_3 | Silicate_modulus_4 | Silicate_modulus_5 | Silicate_modulus_6
0 | 0 | 0.5 | 1 | 1.5 | 1.887 | 3
0 | 0.99704 | 0.99704 | 0.99704 | 0.99704 | 0.99704 | 0.99704
5 | 1.0704 | 1.0583 | 1.0519 | 1.0476 | 1.0451 | 1.0388
10 | 1.1419 | 1.1213 | 1.1088 | 1.1004 | 1.0951 | 1.0824
15 | 1.2142 | 1.1869 | 1.17 | 1.1566 | 1.1491 | 1.1288
20 | 1.2864 | 1.2556 | 1.2342 | 1.2166 | 1.2059 | 1.1784
25 | 1.3568 | 1.3308 | 1.3025 | 1.2811 | 1.2673 | 1.2319
30 | 1.4234 |  | 1.3755 | 1.3499 | 1.3331 | 1.2804
34.72 | [5 empty] | 1.3469
35 | 1.4867 |  | 1.4541 | 1.4232 | 1.4032
40 |  |  | 1.534 | 1.5007 | 1.4782
45 |  |  |  | 1.5791 | 1.5572
46.86 |  |  |  | 1.6125
47.92 |  |  |  |  | 1.602

## NaOH-NaVS_hustota-Na+-SiO2
MS = 0 |  |  |  | MS = 0.5 |  |  |  | MS = 1.0 |  |  |  | MS = 1.5 |  |  |  | MS = 1.887 |  |  |  | MS = 3.0
sušina (%) | MS | hustota (g/cm3) | smodch.výběr | sušina (%) | MS | hustota (g/cm3) | smodch.výběr | sušina (%) | MS | hustota (g/cm3) | smodch.výběr | sušina (%) | MS | hustota (g/cm3) | smodch.výběr | sušina (%) | MS | hustota (g/cm3) | smodch.výběr | sušina (%) | MS | hustota (g/cm3) | smodch.výběr
0 | 0 | 0.99704 |  | 0 | 0.5 | 0.99704 |  | 0 | 1 | 0.99704 |  | 0 | 1.5 | 0.99704 |  | 0 | 1.887 | 0.99704 |  | 0 | 3 | 0.99704
5 | 0 | 1.0704 | 0 | 5 | 0.5 | 1.0583 | 5.7735e-06 | 5 | 1 | 1.0519 | 0 | 5 | 1.5 | 1.0476 | 1e-05 | 5 | 1.887 | 1.0451 | 7.0711e-06 | 5 | 3 | 1.0388 | 0
10 | 0 | 1.1419 | 0 | 10 | 0.5 | 1.1213 | 5.7735e-06 | 10 | 1 | 1.1088 | 0 | 10 | 1.5 | 1.1004 | 5.7735e-06 | 10 | 1.887 | 1.0951 | 7.0711e-06 | 10 | 3 | 1.0824 | 7.0711e-06
15 | 0 | 1.2142 | 0 | 15 | 0.5 | 1.1869 | 5.7735e-06 | 15 | 1 | 1.17 | 5.7735e-06 | 15 | 1.5 | 1.1566 | 0 | 15 | 1.887 | 1.1491 | 0 | 15 | 3 | 1.1288 | 0
20 | 0 | 1.2864 | 0 | 20 | 0.5 | 1.2556 | 1e-05 | 20 | 1 | 1.2342 | 5.7735e-06 | 20 | 1.5 | 1.2166 | 5.7735e-06 | 20 | 1.887 | 1.2059 | 0 | 20 | 3 | 1.1784 | 7.0711e-06
25 | 0 | 1.3568 | 0 | 25 | 0.5 | 1.3308 | 7.0711e-06 | 25 | 1 | 1.3025 | 1.1547e-05 | 25 | 1.5 | 1.2811 | 1e-05 | 25 | 1.887 | 1.2673 | 1.4142e-05 | 25 | 3 | 1.2319 | 0
30 | 0 | 1.4234 | 7.0711e-06 |  |  |  |  | 30 | 1 | 1.3755 | 1.1547e-05 | 30 | 1.5 | 1.3499 | 5.7735e-06 | 30 | 1.887 | 1.3331 | 1.4142e-05 | 30 | 3 | 1.2804 | 0
35 | 0 | 1.4867 | 7.0711e-06 |  |  |  |  | 35 | 1 | 1.4541 | 7.0711e-06 | 35 | 1.5 | 1.4232 | 1e-05 | 35 | 1.887 | 1.4032 | 1.4142e-05 | 34.72 | 3 | 1.3469 | 7.0711e-06
[8 empty] | 40 | 1 | 1.534 | 0.00021656 | 40 | 1.5 | 1.5007 | 1e-05 | 40 | 1.887 | 1.4782 | 0
[12 empty] | 45 | 1.5 | 1.5791 | 5.7735e-06 | 45 | 1.887 | 1.5572 | 7.0711e-06
[12 empty] | 46.86 | 1.5 | 1.6125 | 1.1547e-05 | 47.92 | 1.887 | 1.602 | 0.002885
M (Na2O) | 61.9789 | g/mol
M (SiO2) | 60.08 | g/mol
x | y | z | chyba z-souřadnice (asi zbytečné) | x | y | z |  | x | y | z |  | x | y | z |  | x | y | z |  | x | y | z
Na+ (mol/l) | SiO2 (mol/l) | hustota (g/cm3) | smodch.výběr | Na+ (mol/l) | SiO2 (mol/l) | hustota (g/cm3) | smodch.výběr | Na+ (mol/l) | SiO2 (mol/l) | hustota (g/cm3) | smodch.výběr | Na+ (mol/l) | SiO2 (mol/l) | hustota (g/cm3) | smodch.výběr | Na+ (mol/l) | SiO2 (mol/l) | hustota (g/cm3) | smodch.výběr | Na+ (mol/l) | SiO2 (mol/l) | hustota (g/cm3) | smodch.výběr
0 | 0 | 0.99704 |  | 0 | 0 | 0.99704 |  | 0 | 0 | 0.99704 |  | 0 | 0 | 0.99704 |  | 0 | 0 | 0.99704 |  | 0 | 0 | 0.99704
1.727 | 0 | 1.0704 | 0 | 1.1501 | 0.28752 | 1.0583 | 5.7735e-06 | 0.86184 | 0.43092 | 1.0519 | 0 | 0.68879 | 0.51659 | 1.0476 | 1e-05 | 0.59601 | 0.56233 | 1.0451 | 7.0711e-06 | 0.42887 | 0.6433 | 1.0388 | 0
3.6848 | 0 | 1.1419 | 0 | 2.4372 | 0.60929 | 1.1213 | 5.7735e-06 | 1.8169 | 0.90843 | 1.1088 | 0 | 1.447 | 1.0853 | 1.1004 | 5.7735e-06 | 1.249 | 1.1785 | 1.0951 | 7.0711e-06 | 0.89377 | 1.3407 | 1.0824 | 7.0711e-06
5.877 | 0 | 1.2142 | 0 | 3.8694 | 0.96736 | 1.1869 | 5.7735e-06 | 2.8757 | 1.4378 | 1.17 | 5.7735e-06 | 2.2812 | 1.7109 | 1.1566 | 0 | 1.966 | 1.8549 | 1.1491 | 0 | 1.3981 | 2.0972 | 1.1288 | 0
8.3021 | 0 | 1.2864 | 0 | 5.4581 | 1.3645 | 1.2556 | 1e-05 | 4.0446 | 2.0223 | 1.2342 | 5.7735e-06 | 3.1994 | 2.3996 | 1.2166 | 5.7735e-06 | 2.7508 | 2.5954 | 1.2059 | 0 | 1.9461 | 2.9191 | 1.1784 | 7.0711e-06
10.9461 | 0 | 1.3568 | 0 | 7.2312 | 1.8078 | 1.3308 | 7.0711e-06 | 5.3357 | 2.6678 | 1.3025 | 1.1547e-05 | 4.2112 | 3.1584 | 1.2811 | 1e-05 | 3.6136 | 3.4094 | 1.2673 | 1.4142e-05 | 2.543 | 3.8145 | 1.2319 | 0
13.7794 | 0 | 1.4234 | 7.0711e-06 |  |  |  |  | 6.7614 | 3.3807 | 1.3755 | 1.1547e-05 | 5.325 | 3.9937 | 1.3499 | 5.7735e-06 | 4.5615 | 4.3038 | 1.3331 | 1.4142e-05 | 3.1718 | 4.7576 | 1.2804 | 0
16.7913 | 0 | 1.4867 | 7.0711e-06 |  |  |  |  | 8.3392 | 4.1696 | 1.4541 | 7.0711e-06 | 6.5498 | 4.9123 | 1.4232 | 1e-05 | 5.6018 | 5.2853 | 1.4032 | 1.4142e-05 | 3.8613 | 5.7919 | 1.3469 | 7.0711e-06
[8 empty] | 10.054 | 5.027 | 1.534 | 0.00021656 | 7.8934 | 5.92 | 1.5007 | 1e-05 | 6.7439 | 6.3628 | 1.4782 | 0
[12 empty] | 9.3439 | 7.0079 | 1.5791 | 5.7735e-06 | 7.9927 | 7.5411 | 1.5572 | 7.0711e-06
[12 empty] | 9.9361 | 7.4521 | 1.6125 | 1.1547e-05 | 8.7562 | 8.2615 | 1.602 | 0.002885

## Second
x | y | z | std | legend
0 | 0 | 0.99704 |  | 1
1.727 | 0 | 1.0704 | 0 | 1
3.6848 | 0 | 1.1419 | 0 | 1
5.877 | 0 | 1.2142 | 0 | 1
8.3021 | 0 | 1.2864 | 0 | 1
10.9461 | 0 | 1.3568 | 0 | 1
13.7794 | 0 | 1.4234 | 7.0711e-06 | 1
16.7913 | 0 | 1.4867 | 7.0711e-06 | 1
0 | 0 | 0.99704 |  | 2
1.1501 | 0.28752 | 1.0583 | 5.7735e-06 | 2
2.4372 | 0.60929 | 1.1213 | 5.7735e-06 | 2
3.8694 | 0.96736 | 1.1869 | 5.7735e-06 | 2
5.4581 | 1.3645 | 1.2556 | 1e-05 | 2
7.2312 | 1.8078 | 1.3308 | 7.0711e-06 | 2
0 | 0 | 0.99704 |  | 3
0.86184 | 0.43092 | 1.0519 | 0 | 3
1.8169 | 0.90843 | 1.1088 | 0 | 3
2.8757 | 1.4378 | 1.17 | 5.7735e-06 | 3
4.0446 | 2.0223 | 1.2342 | 5.7735e-06 | 3
5.3357 | 2.6678 | 1.3025 | 1.1547e-05 | 3
6.7614 | 3.3807 | 1.3755 | 1.1547e-05 | 3
8.3392 | 4.1696 | 1.4541 | 7.0711e-06 | 3
10.054 | 5.027 | 1.534 | 0.00021656 | 3
0 | 0 | 0.99704 |  | 4
0.68879 | 0.51659 | 1.0476 | 1e-05 | 4
1.447 | 1.0853 | 1.1004 | 5.7735e-06 | 4
2.2812 | 1.7109 | 1.1566 | 0 | 4
3.1994 | 2.3996 | 1.2166 | 5.7735e-06 | 4
4.2112 | 3.1584 | 1.2811 | 1e-05 | 4
5.325 | 3.9937 | 1.3499 | 5.7735e-06 | 4
6.5498 | 4.9123 | 1.4232 | 1e-05 | 4
7.8934 | 5.92 | 1.5007 | 1e-05 | 4
9.3439 | 7.0079 | 1.5791 | 5.7735e-06 | 4
9.9361 | 7.4521 | 1.6125 | 1.1547e-05 | 4
0 | 0 | 0.99704 |  | 5
0.59601 | 0.56233 | 1.0451 | 7.0711e-06 | 5
1.249 | 1.1785 | 1.0951 | 7.0711e-06 | 5
1.966 | 1.8549 | 1.1491 | 0 | 5
2.7508 | 2.5954 | 1.2059 | 0 | 5
3.6136 | 3.4094 | 1.2673 | 1.4142e-05 | 5
4.5615 | 4.3038 | 1.3331 | 1.4142e-05 | 5
5.6018 | 5.2853 | 1.4032 | 1.4142e-05 | 5
6.7439 | 6.3628 | 1.4782 | 0 | 5
7.9927 | 7.5411 | 1.5572 | 7.0711e-06 | 5
8.7562 | 8.2615 | 1.602 | 0.002885 | 5
0 | 0 | 0.99704 |  | 6
0.42887 | 0.6433 | 1.0388 | 0 | 6
0.89377 | 1.3407 | 1.0824 | 7.0711e-06 | 6
1.3981 | 2.0972 | 1.1288 | 0 | 6
1.9461 | 2.9191 | 1.1784 | 7.0711e-06 | 6
2.543 | 3.8145 | 1.2319 | 0 | 6
3.1718 | 4.7576 | 1.2804 | 0 | 6
3.8613 | 5.7919 | 1.3469 | 7.0711e-06 | 6